## tone_block
Designator | Package | Quantity | Designation | Supplier and ref
R1 | 0402 | 1 | 1280R
R2 | 0402 | 1 | 640R
R3 | 0402 | 1 | 320R
R4 | 0402 | 1 | 160R
R5 | 0402 | 1 | 80R
R6 | 0402 | 1 | 4.7k
C1 | 0402 | 1 | 13nF
C2 | 0402 | 1 | 26nF
C3 | 0402 | 1 | 52nF
C4 | 0402 | 1 | 104nF
L1 | tb_inductor | 1 | 80mH
Q1 | RS32716 | 1 | RS32716R
Freq1 | RS32716 | 1 | RS32716C
J1 | pin_header_2x05_P2.54mm_vertical | 1 | I/O